## Fig13_Retained yield strength
Specimen N° | Material | Temperature (°C) | Time of exposure (min) | Retained yield strength | Mean | STD | COV
1 | Steel | 150 | 15 | 0.72804
2 | Steel | 150 | 30 | 0.89473 | 0.81138 | 0.11787 | 14.53%
3 | Steel | 200 | 15 | 0.68722
4 | Steel | 200 | 30 | 0.91438 | 0.8008 | 0.16063 | 20.06%
5 | Steel | 300 | 15 | 0.71665 |  |  |  | 0.70091
6 | Steel | 300 | 30 | 0.70091 |  |  |  | 0.71665
7 | Steel | 300 | 15 | 0.93876 |  |  |  | 0.93876
8 | Steel | 300 | 30 | 0.98627 | 0.83565 | 0.14791 | 17.7% | 0.98627 | 0.177
9 | Steel | 400 | 15 | 0.86632
10 | Steel | 400 | 30 | 0.81608 | 0.8412 | 0.035522 | 4.223%
11 | Steel | 550 | 15 | 0.64695
12 | Steel | 550 | 30 | NA | --- | --- | ---
13 | Steel | 700 | 15 | 0.28639
14 | Steel | 700 | 30 | NA | --- | --- | ---
15 | Aluminum | 150 | 15 | 0.29549
16 | Aluminum | 150 | 30 | 0.46534 | 0.38042 | 0.1201 | 31.57%
17 | Aluminum | 200 | 15 | 0.354
18 | Aluminum | 200 | 30 | 0.5586 | 0.4563 | 0.14467 | 31.71%
19 | Aluminum | 300 | 15 | 0.27071
20 | Aluminum | 300 | 30 | 0.28805 | 0.27938 | 0.012264 | 4.39%
21 | Aluminum | 500 | 15 | 0.043749
22 | Aluminum | 500 | 30 | NA | --- | --- | ---

## Fig14_Retained Plateau Stress
Specimen N° | Material | Temperature (°C) | Time of exposure (min) | Retained plateau strength | Mean | STD | COV
1 | Steel | 150 | 15 | 0.90598
2 | Steel | 150 | 30 | 0.93342 | 0.9197 | 0.019403 | 2.11%
3 | Steel | 200 | 15 | 0.8945
4 | Steel | 200 | 30 | 0.90577 | 0.90014 | 0.007963 | 0.8846%
5 | Steel | 300 | 15 | 1.0029 |  |  |  | 0.97574
6 | Steel | 300 | 30 | 1.01 |  |  |  | 0.98297
7 | Steel | 300 | 15 | 0.98297 |  |  |  | 1.0029
8 | Steel | 300 | 30 | 0.97574 | 0.99291 | 0.016192 | 1.631% | 1.01 | 0.016308
9 | Steel | 400 | 15 | 0.96394
10 | Steel | 400 | 30 | 0.97366 | 0.9688 | 0.0068795 | 0.7101%
11 | Steel | 550 | 15 | 0.66161
12 | Steel | 550 | 30 | NA | --- | --- | ---
13 | Steel | 700 | 15 | 0.24168
14 | Steel | 700 | 30 | NA | --- | --- | ---
15 | Aluminum | 150 | 15 | 0.40081
16 | Aluminum | 150 | 30 | 0.49419 | 0.4475 | 0.066033 | 14.76%
17 | Aluminum | 200 | 15 | 0.31188
18 | Aluminum | 200 | 30 | 0.51514 | 0.41351 | 0.14372 | 34.76%
19 | Aluminum | 300 | 15 | 0.28949
20 | Aluminum | 300 | 30 | 0.22319 | 0.25634 | 0.046881 | 18.29%
21 | Aluminum | 500 | 15 | 0.034559
22 | Aluminum | 500 | 30 | NA | --- | --- | ---

## Fig17_Ret. Quasi-Elast. Modulus
Specimen N° | Material | Temperature (°C) | Time of exposure (min) | Retained Quasi-Elastic Modulus (Mpa) | Mean | STD | COV
1 | Steel | 150 | 15 | 1.6037
2 | Steel | 150 | 30 | 1.4998 | 1.5518 | 0.07353 | 4.739%
3 | Steel | 200 | 15 | 2.434
4 | Steel | 200 | 30 | 2.2121 | 2.3231 | 0.15688 | 6.753%
5 | Steel | 300 | 15 | 2.8988 |  |  |  | 1.1957
6 | Steel | 300 | 30 | 1.7743 |  |  |  | 1.2194
7 | Steel | 300 | 15 | 1.2194 |  |  |  | 1.7743
8 | Steel | 300 | 30 | 1.1957 | 1.7721 | 0.79733 | 44.99% | 2.8988 | 0.44995
9 | Steel | 400 | 15 | 1.0031
10 | Steel | 400 | 30 | 1.0972 | 1.0502 | 0.066547 | 6.337%
11 | Steel | 550 | 15 | 1.6656
12 | Steel | 550 | 30 | NA | --- | --- | ---
13 | Steel | 700 | 15 | 1.2018
14 | Steel | 700 | 30 | NA | --- | --- | ---
15 | Aluminum | 150 | 15 | 0.24873
16 | Aluminum | 150 | 30 | 0.55572 | 0.40222 | 0.21708 | 53.97%
17 | Aluminum | 200 | 15 | 0.33417
18 | Aluminum | 200 | 30 | 0.63737 | 0.48577 | 0.21439 | 44.13%
19 | Aluminum | 300 | 15 | 0.57148
20 | Aluminum | 300 | 30 | 0.72411 | 0.64779 | 0.10792 | 16.66%
21 | Aluminum | 500 | 15 | 0.034043
22 | Aluminum | 500 | 30 | NA | --- | --- | ---

## Fig18_Quasi-Hardening Modulus
Specimen N° | Material | Temperature (°C) | Time of exposure (min) | Quasi-Hardening Modulus (Mpa) | Mean | STD | COV
1 | Steel | 150 | 15 | 8.454
2 | Steel | 150 | 30 | 8.1393 | 8.2967 | 0.22257 | 2.683%
3 | Steel | 200 | 15 | 6.8658
4 | Steel | 200 | 30 | 9.5194 | 8.1926 | 1.8764 | 22.9%
5 | Steel | 300 | 15 | 8.1273 |  |  |  | 5.7067
6 | Steel | 300 | 30 | 8.4269 |  |  |  | 6.5622
7 | Steel | 300 | 15 | 5.7067 |  |  |  | 8.1273
8 | Steel | 300 | 30 | 6.5622 | 7.2058 | 1.2912 | 17.92% | 8.4269 | 0.17919
9 | Steel | 400 | 15 | 18.206
10 | Steel | 400 | 30 | 17.6055 | 17.9058 | 0.42462 | 2.371%
11 | Steel | 550 | 15 | 11.6145
12 | Steel | 550 | 30 | NA | --- | --- | ---
13 | Steel | 700 | 15 | 3.5359
14 | Steel | 700 | 30 | NA | --- | --- | ---
15 | Aluminum | 150 | 15 | 19.9913
16 | Aluminum | 150 | 30 | 20.1182 | 20.0547 | 0.089735 | 0.4475%
17 | Aluminum | 200 | 15 | 1.4138
18 | Aluminum | 200 | 30 | 3.622 | 2.5179 | 1.5614 | 62.01%
19 | Aluminum | 300 | 15 | 12.1165
20 | Aluminum | 300 | 30 | 0.94206 | 6.5293 | 7.9015 | 121%
21 | Aluminum | 500 | 15 | 0.18225
22 | Aluminum | 500 | 30 | NA | --- | --- | ---

## Fig19_Densification Strain
Specimen N° | Material | Temperature (°C) | Time of exposure (min) | Densification Strain | Mean | STD | COV
1 | Steel | 150 | 15 | 0.43117
2 | Steel | 150 | 30 | 0.39789 | 0.41453 | 0.023537 | 5.678%
3 | Steel | 200 | 15 | 0.37728
4 | Steel | 200 | 30 | 0.3885 | 0.38289 | 0.0079297 | 2.071%
5 | Steel | 300 | 15 | 0.38037 |  |  |  | 0.37379
6 | Steel | 300 | 30 | 0.39845 |  |  |  | 0.38037
7 | Steel | 300 | 15 | 0.37379 |  |  |  | 0.38416
8 | Steel | 300 | 30 | 0.38416 | 0.38419 | 0.010428 | 2.714% | 0.39845 | 0.027142
9 | Steel | 400 | 15 | 0.2653
10 | Steel | 400 | 30 | 0.26364 | 0.26447 | 0.0011724 | 0.4433%
11 | Steel | 550 | 15 | 0.4362
12 | Steel | 550 | 30 | NA | --- | --- | ---
13 | Steel | 700 | 15 | 0.26264
14 | Steel | 700 | 30 | NA | --- | --- | ---
15 | Aluminum | 150 | 15 | 0.26254
16 | Aluminum | 150 | 30 | 0.2625 | 0.26252 | 2.7507e-05 | 0.01048%
17 | Aluminum | 200 | 15 | 0.43347
18 | Aluminum | 200 | 30 | 0.30273 | 0.3681 | 0.092452 | 25.12%
19 | Aluminum | 300 | 15 | 0.26256
20 | Aluminum | 300 | 30 | 0.37616 | 0.31936 | 0.08033 | 25.15%
21 | Aluminum | 500 | 15 | 0.27895
22 | Aluminum | 500 | 30 | NA | --- | --- | ---

## Fig21_Energy Absorpt. Capacity
Specimen N° | Material | Temperature (°C) | Time of exposure (min) | Energy Absorption Capacity (MJ/m^3) | Mean | STD | COV
1 | Steel | 150 | 15 | 4.7927
2 | Steel | 150 | 30 | 4.993 | 4.8928 | 0.14158 | 2.894%
3 | Steel | 200 | 15 | 4.7687
4 | Steel | 200 | 30 | 4.9078 | 4.8382 | 0.098376 | 2.033%
5 | Steel | 300 | 15 | 5.4147 |  |  |  | 5.4147
6 | Steel | 300 | 30 | 5.3849 |  |  |  | 5.3849
7 | Steel | 300 | 15 | 5.3219 |  |  |  | 5.3219
8 | Steel | 300 | 30 | 5.2408 | 5.3406 | 0.076965 | 1.441% | 5.2408 | 0.014411
9 | Steel | 400 | 15 | 5.1851
10 | Steel | 400 | 30 | 5.2285 | 5.2068 | 0.030634 | 0.5883%
11 | Steel | 550 | 15 | 3.6677
12 | Steel | 550 | 30 | NA | --- | --- | ---
13 | Steel | 700 | 15 | 1.3169
14 | Steel | 700 | 30 | NA | --- | --- | ---
15 | Aluminum | 150 | 15 | 5.5439
16 | Aluminum | 150 | 30 | 7.6209 | 6.5824 | 1.4686 | 22.31%
17 | Aluminum | 200 | 15 | 4.3589
18 | Aluminum | 200 | 30 | 7.251 | 5.805 | 2.045 | 35.23%
19 | Aluminum | 300 | 15 | 3.9893
20 | Aluminum | 300 | 30 | 3.1814 | 3.5853 | 0.57122 | 15.93%
21 | Aluminum | 500 | 15 | 0.53935
22 | Aluminum | 500 | 30 | NA | --- | --- | ---

## Fig22Energy Absorpt. Efficiency
Specimen N° | Material | Temperature (°C) | Time of exposure (min) | Retained yield strength | Mean | STD | COV
1 | Steel | 150 | 15 | 0.7619
2 | Steel | 150 | 30 | 0.78526 | 0.77358 | 0.016514 | 2.135%
3 | Steel | 200 | 15 | 0.79066
4 | Steel | 200 | 30 | 0.79009 | 0.79037 | 0.00039942 | 0.05054%
5 | Steel | 300 | 15 | 0.80981 |  |  |  | 0.77528
6 | Steel | 300 | 30 | 0.77528 |  |  |  | 0.80981
7 | Steel | 300 | 15 | 0.85063 |  |  |  | 0.82122
8 | Steel | 300 | 30 | 0.82122 | 0.81423 | 0.031146 | 3.825% | 0.85063 | 0.038252
9 | Steel | 400 | 15 | 0.74992
10 | Steel | 400 | 30 | 0.76313 | 0.75653 | 0.0093435 | 1.235%
11 | Steel | 550 | 15 | 0.72826
12 | Steel | 550 | 30 | NA | --- | --- | ---
13 | Steel | 700 | 15 | 0.82108
14 | Steel | 700 | 30 | NA | --- | --- | ---
15 | Aluminum | 150 | 15 | 0.66366
16 | Aluminum | 150 | 30 | 0.54675 | 0.60521 | 0.082668 | 13.66%
17 | Aluminum | 200 | 15 | 1.0036
18 | Aluminum | 200 | 30 | 0.55746 | 0.78055 | 0.3155 | 40.42%
19 | Aluminum | 300 | 15 | 0.9357
20 | Aluminum | 300 | 30 | XXX | 0.9357 | #DIV/0! | #DIV/0!
21 | Aluminum | 500 | 15 | XXX
22 | Aluminum | 500 | 30 | NA | --- | --- | ---