## Fig13_Retained yield strength
Specimen N° | Material | Temperature (°C) | Time of exposure (min) | Retained yield strength | Mean | STD | COV
1 | Steel | 150 | 15 | 0.72804
2 | Steel | 150 | 30 | 0.89473 | 0.81138 | 0.11787 | 14.53%
3 | Steel | 200 | 15 | 0.68722
4 | Steel | 200 | 30 | 0.91438 | 0.8008 | 0.16063 | 20.06%
5 | Steel | 300 | 15 | 0.71665 |  |  |  | 0.70091
6 | Steel | 300 | 30 | 0.70091 |  |  |  | 0.71665
7 | Steel | 300 | 15 | 0.93876 |  |  |  | 0.93876
8 | Steel | 300 | 30 | 0.98627 | 0.83565 | 0.14791 | 17.7% | 0.98627 | 0.177
9 | Steel | 400 | 15 | 0.86632
10 | Steel | 400 | 30 | 0.81608 | 0.8412 | 0.035522 | 4.223%
11 | Steel | 550 | 15 | 0.64695
12 | Steel | 550 | 30 | No Sample | --- | --- | ---
13 | Steel | 700 | 15 | 0.28639
14 | Steel | 700 | 30 | No Sample | --- | --- | ---
15 | Aluminum | 150 | 15 | 0.29549
16 | Aluminum | 150 | 30 | 0.46534 | 0.38042 | 0.1201 | 31.57%
17 | Aluminum | 200 | 15 | 0.354
18 | Aluminum | 200 | 30 | 0.5586 | 0.4563 | 0.14467 | 31.71%
19 | Aluminum | 300 | 15 | 0.27071
20 | Aluminum | 300 | 30 | 0.28805 | 0.27938 | 0.012264 | 4.39%
21 | Aluminum | 500 | 15 | 0.043749
22 | Aluminum | 500 | 30 | No Sample | --- | --- | ---

## Fig13
Figure 13a
Temperature (°C) | 150 | 200 | 200 | 24 | 300 | 300 | 300 | 300 | 400 | 400 | 550 | 700 | 150
Retained Yield Strength | 0.89473 | 0.68722 | 0.91438 | 1 | 0.71665 | 0.93876 | 0.70091 | 0.98627 | 0.86632 | 0.81608 | 0.64695 | 0.28639 | 0.72804
Exposure (min) | 30 | 15 | 30 | 0 | 15 | 15 | 30 | 30 | 15 | 30 | 15 | 15 | 15
Figure 13b
Temperature (°C) | 150 | 150 | 200 | 200 | 24 | 300 | 300 | 500
Retained Yield Strength | 0.29549 | 0.46534 | 0.354 | 0.5586 | 1 | 0.27071 | 0.28805 | 0.043749
Exposure (min) | 15 | 30 | 15 | 30 | 0 | 15 | 30 | 15
Figure 13a | Temperature (°C) | Retained Yield Strength |  | Figure 13a | Temperature (°C) | Retained Yield Strength
Exposure (15 min) | 150 | 0.72804 |  | Exposure (30 min) | 150 | 0.89473
STEEL | 200 | 0.68722 |  | STEEL | 200 | 0.91438
| 300 | 0.71665 |  |  | 300 | 0.70091
| 300 | 0.93876 |  |  | 300 | 0.98627
| 400 | 0.86632 |  |  | 400 | 0.81608
| 550 | 0.64695 |  |  | 550 | ---
| 700 | 0.28639 |  |  | 700 | ---
Figure 13b | Temperature (°C) | Retained Yield Strength |  | Figure 13b | Temperature (°C) | Retained Yield Strength
Exposure (15 min) | 150 | 0.29549 |  | Exposure (30 min) | 150 | 0.46534
ALUMINUM | 200 | 0.354 |  | ALUMINUM | 200 | 0.5586
| 300 | 0.27071 |  |  | 300 | 0.28805
| 500 | 0.043749 |  |  | 500 | ---
0 | Temperature (°C) | Retained Yield Strength |  | 0 | Temperature (°C) | Retained Yield Strength |  | 0 | Temperature (°C) | Retained Yield Strength
Exposure (15 min) | 300 | 0.71665 |  | Exposure (30 min) | 300 | 0.70091 |  | Exposure (15 min) | 300 | 0.71665
STEEL | 300 | 0.93876 |  | STEEL | 300 | 0.98627 |  |  | 300 | 0.93876
[8 empty] | Exposure (30 min) | 300 | 0.70091
| MEAN | 0.8277 |  |  | MEAN | 0.84359 |  |  | 300 | 0.98627
| STD.MEAN | 0.11106 | 0.11106 |  | STD.MEAN | 0.14268 |  | STEEL
| STD.SAMPLE | 0.15706 | 0.15706 |  | STD.SAMPLE | 0.20178 |  |  | MEAN | 0.83565
| COV.MEAN | 0.13418 |  |  | COV.MEAN | 0.16913 |  |  | STD.MEAN | 0.12687
| COV.SAMPLE | 0.18975 |  |  | COV.SAMPLE | 0.23919 |  |  | STD.SAMPLE | 0.14791 | 0.15706 | 15 minutes
[9 empty] | COV.MEAN | 0.15182 | 0.20178 | 30 minutes
[9 empty] | COV.SAMPLE | 0.177

## Fig14_Retained Plateau Stress
Specimen N° | Material | Temperature (°C) | Time of exposure (min) | Retained plateau strength | Mean | STD | COV
1 | Steel | 150 | 15 | 0.90598
2 | Steel | 150 | 30 | 0.93342 | 0.9197 | 0.019403 | 2.11%
3 | Steel | 200 | 15 | 0.8945
4 | Steel | 200 | 30 | 0.90577 | 0.90014 | 0.007963 | 0.8846%
5 | Steel | 300 | 15 | 1.0029 |  |  |  | 0.97574
6 | Steel | 300 | 30 | 1.01 |  |  |  | 0.98297
7 | Steel | 300 | 15 | 0.98297 |  |  |  | 1.0029
8 | Steel | 300 | 30 | 0.97574 | 0.99291 | 0.016192 | 1.631% | 1.01 | 0.016308
9 | Steel | 400 | 15 | 0.96394
10 | Steel | 400 | 30 | 0.97366 | 0.9688 | 0.0068795 | 0.7101%
11 | Steel | 550 | 15 | 0.66161
12 | Steel | 550 | 30 | No Sample | --- | --- | ---
13 | Steel | 700 | 15 | 0.24168
14 | Steel | 700 | 30 | No Sample | --- | --- | ---
15 | Aluminum | 150 | 15 | 0.40081
16 | Aluminum | 150 | 30 | 0.49419 | 0.4475 | 0.066033 | 14.76%
17 | Aluminum | 200 | 15 | 0.31188
18 | Aluminum | 200 | 30 | 0.51514 | 0.41351 | 0.14372 | 34.76%
19 | Aluminum | 300 | 15 | 0.28949
20 | Aluminum | 300 | 30 | 0.22319 | 0.25634 | 0.046881 | 18.29%
21 | Aluminum | 500 | 15 | 0.034559
22 | Aluminum | 500 | 30 | No Sample | --- | --- | ---

## Fig14
Figure 14a
Temperature (°C) | 150 | 200 | 200 | 24 | 300 | 300 | 300 | 300 | 400 | 400 | 550 | 700 | 150
Retained Plateau Stress | 0.93342 | 0.8945 | 0.90577 | 1 | 1.0029 | 0.98297 | 1.01 | 0.97574 | 0.96394 | 0.97366 | 0.66161 | 0.24168 | 0.90598
Exposure (min) | 30 | 15 | 30 | 0 | 15 | 15 | 30 | 30 | 15 | 30 | 15 | 15 | 15
Figure 14b
Temperature (°C) | 150 | 150 | 200 | 200 | 24 | 300 | 300 | 500
Retained Plateau Stress | 0.40081 | 0.49419 | 0.31188 | 0.51514 | 1 | 0.28949 | 0.22319 | 0.034559
Exposure (min) | 15 | 30 | 15 | 30 | 0 | 15 | 30 | 15
Figure 14a | Temperature (°C) | Retained Yield Strength |  | Figure 14a | Temperature (°C) | Retained Yield Strength
Exposure (15 min) | 150 | 0.90598 |  | Exposure (30 min) | 150 | 0.93342
STEEL | 200 | 0.8945 |  | STEEL | 200 | 0.90577
| 300 | 1.0029 |  |  | 300 | 1.01
| 300 | 0.98297 |  |  | 300 | 0.97574
| 400 | 0.96394 |  |  | 400 | 0.97366
| 550 | 0.66161 |  |  | 550 | ---
| 700 | 0.24168 |  |  | 700 | ---
Figure 14b | Temperature (°C) | Retained Yield Strength |  | Figure 14b | Temperature (°C) | Retained Yield Strength
Exposure (15 min) | 150 | 0.40081 |  | Exposure (30 min) | 150 | 0.49419
ALUMINUM | 200 | 0.31188 |  | ALUMINUM | 200 | 0.51514
| 300 | 0.28949 |  |  | 300 | 0.22319
| 500 | 0.034559 |  |  | 500 | ---
0 | Temperature (°C) | Retained Yield Strength |  | 0 | Temperature (°C) | Retained Yield Strength |  | 0 | Temperature (°C) | Retained Yield Strength
Exposure (15 min) | 300 | 1.0029 |  | Exposure (30 min) | 300 | 1.01 |  | Exposure (15 min) | 300 | 1.0029
STEEL | 300 | 0.98297 |  | STEEL | 300 | 0.97574 |  |  | 300 | 0.98297
[8 empty] | Exposure (30 min) | 300 | 1.01
| MEAN | 0.99294 |  |  | MEAN | 0.99289 |  |  | 300 | 0.97574
| STD.MEAN | 0.0099654 | 0.0099654 |  | STD.MEAN | 0.017145 |  | STEEL
| STD.SAMPLE | 0.014093 | 0.014093 |  | STD.SAMPLE | 0.024247 |  |  | MEAN | 0.99291
| COV.MEAN | 0.010036 |  |  | COV.MEAN | 0.017268 |  |  | STD.MEAN | 0.013555
| COV.SAMPLE | 0.014193 |  |  | COV.SAMPLE | 0.024421 |  |  | STD.SAMPLE | 0.016192 | 0.014093 | 15 minutes
[9 empty] | COV.MEAN | 0.013652 | 0.024247 | 30 minutes
[9 empty] | COV.SAMPLE | 0.016308

## Fig17_Ret. Quasi-Elast. Modulus
Specimen N° | Material | Temperature (°C) | Time of exposure (min) | Retained Quasi-Elastic Modulus | Mean | STD | COV
1 | Steel | 150 | 15 | 1.6037
2 | Steel | 150 | 30 | 1.4998 | 1.5518 | 0.07353 | 4.739%
3 | Steel | 200 | 15 | 2.434
4 | Steel | 200 | 30 | 2.2121 | 2.3231 | 0.15688 | 6.753%
5 | Steel | 300 | 15 | 2.8988 |  |  |  | 1.1957
6 | Steel | 300 | 30 | 1.7743 |  |  |  | 1.2194
7 | Steel | 300 | 15 | 1.2194 |  |  |  | 1.7743
8 | Steel | 300 | 30 | 1.1957 | 1.7721 | 0.79733 | 44.99% | 2.8988 | 0.44995
9 | Steel | 400 | 15 | 1.0031
10 | Steel | 400 | 30 | 1.0972 | 1.0502 | 0.066547 | 6.337%
11 | Steel | 550 | 15 | 1.6656
12 | Steel | 550 | 30 | No Sample | --- | --- | ---
13 | Steel | 700 | 15 | 1.2018
14 | Steel | 700 | 30 | No Sample | --- | --- | ---
15 | Aluminum | 150 | 15 | 0.24873
16 | Aluminum | 150 | 30 | 0.55572 | 0.40222 | 0.21708 | 53.97%
17 | Aluminum | 200 | 15 | 0.33417
18 | Aluminum | 200 | 30 | 0.63737 | 0.48577 | 0.21439 | 44.13%
19 | Aluminum | 300 | 15 | 0.57148
20 | Aluminum | 300 | 30 | 0.72411 | 0.64779 | 0.10792 | 16.66%
21 | Aluminum | 500 | 15 | 0.034043
22 | Aluminum | 500 | 30 | No Sample | --- | --- | ---

## Fig17
Figure 17a
Temperature (°C) | 150 | 200 | 200 | 24 | 300 | 300 | 300 | 300 | 400 | 400 | 550 | 700 | 150
Retained Quasi Elastic Modulus | 1.4998 | 2.434 | 2.2121 | 1 | 2.8988 | 1.2194 | 1.7743 | 1.1957 | 1.0031 | 1.0972 | 1.6656 | 1.2018 | 1.6037
Exposure (min) | 30 | 15 | 30 | 0 | 15 | 15 | 30 | 30 | 15 | 30 | 15 | 15 | 15
Figure 17b
Temperature (°C) | 150 | 150 | 200 | 200 | 24 | 300 | 300 | 500
Retained Quasi Elastic Modulus | 0.24873 | 0.55572 | 0.33417 | 0.63737 | 1 | 0.57148 | 0.72411 | 0.034043
Exposure (min) | 15 | 30 | 15 | 30 | 0 | 15 | 30 | 15
Figure 17a | Temperature (°C) | Retained Yield Strength |  | Figure 17a | Temperature (°C) | Retained Yield Strength
Exposure (15 min) | 150 | 1.6037 |  | Exposure (30 min) | 150 | 1.4998
STEEL | 200 | 2.434 |  | STEEL | 200 | 2.2121
| 300 | 2.8988 |  |  | 300 | 1.7743
| 300 | 1.2194 |  |  | 300 | 1.1957
| 400 | 1.0031 |  |  | 400 | 1.0972
| 550 | 1.6656 |  |  | 550 | ---
| 700 | 1.2018 |  |  | 700 | ---
Figure 17b | Temperature (°C) | Retained Yield Strength |  | Figure 17b | Temperature (°C) | Retained Yield Strength
Exposure (15 min) | 150 | 0.24873 |  | Exposure (30 min) | 150 | 0.55572
ALUMINUM | 200 | 0.33417 |  | ALUMINUM | 200 | 0.63737
| 300 | 0.57148 |  |  | 300 | 0.72411
| 500 | 0.034043 |  |  | 500 | ---
0 | Temperature (°C) | Retained Yield Strength |  | 0 | Temperature (°C) | Retained Yield Strength |  | 0 | Temperature (°C) | Retained Yield Strength
Exposure (15 min) | 300 | 2.8988 |  | Exposure (30 min) | 300 | 1.7743 |  | Exposure (15 min) | 300 | 2.8988
STEEL | 300 | 1.2194 |  | STEEL | 300 | 1.1957 |  |  | 300 | 1.2194
[8 empty] | Exposure (30 min) | 300 | 1.7743
| MEAN | 2.0591 |  |  | MEAN | 1.485 |  |  | 300 | 1.1957
| STD.MEAN | 0.83969 | 0.83969 |  | STD.MEAN | 0.28928 |  | STEEL
| STD.SAMPLE | 1.1875 | 1.1875 |  | STD.SAMPLE | 0.4091 |  |  | MEAN | 1.7721
| COV.MEAN | 0.40779 |  |  | COV.MEAN | 0.1948 |  |  | STD.MEAN | 0.56449
| COV.SAMPLE | 0.5767 |  |  | COV.SAMPLE | 0.27549 |  |  | STD.SAMPLE | 0.79733
[9 empty] | COV.MEAN | 0.31855
[9 empty] | COV.SAMPLE | 0.44995

## Fig18_Quasi-Hardening Modulus
Specimen N° | Material | Temperature (°C) | Time of exposure (min) | Quasi-Hardening Modulus | Mean | STD | COV
1 | Steel | 150 | 15 | 8.454
2 | Steel | 150 | 30 | 8.1393 | 8.2967 | 0.22257 | 2.683%
3 | Steel | 200 | 15 | 6.8658
4 | Steel | 200 | 30 | 9.5194 | 8.1926 | 1.8764 | 22.9%
5 | Steel | 300 | 15 | 8.1273 |  |  |  | 5.7067
6 | Steel | 300 | 30 | 8.4269 |  |  |  | 6.5622
7 | Steel | 300 | 15 | 5.7067 |  |  |  | 8.1273
8 | Steel | 300 | 30 | 6.5622 | 7.2058 | 1.2912 | 17.92% | 8.4269 | 0.17919
9 | Steel | 400 | 15 | 18.206
10 | Steel | 400 | 30 | 17.6055 | 17.9058 | 0.42462 | 2.371%
11 | Steel | 550 | 15 | 11.6145
12 | Steel | 550 | 30 | No Sample | --- | --- | ---
13 | Steel | 700 | 15 | 3.5359
14 | Steel | 700 | 30 | No Sample | --- | --- | ---
15 | Aluminum | 150 | 15 | 19.9913
16 | Aluminum | 150 | 30 | 20.1182 | 20.0547 | 0.089735 | 0.4475%
17 | Aluminum | 200 | 15 | 1.4138
18 | Aluminum | 200 | 30 | 3.622 | 2.5179 | 1.5614 | 62.01%
19 | Aluminum | 300 | 15 | 12.1165
20 | Aluminum | 300 | 30 | 0.94206 | 6.5293 | 7.9015 | 121%
21 | Aluminum | 500 | 15 | 0.18225
22 | Aluminum | 500 | 30 | No Sample | --- | --- | ---

## Fig18
Figure 18a
Temperature (°C) | 150 | 200 | 200 | 24 | 300 | 300 | 300 | 300 | 400 | 400 | 550 | 700 | 150
Quasi Hardening Modulus | 8.1393 | 6.8658 | 9.5194 | 11.1287 | 8.1273 | 5.7067 | 8.4269 | 6.5622 | 18.206 | 17.6055 | 11.6145 | 3.5359 | 8.454
Exposure (min) | 30 | 15 | 30 | 0 | 15 | 15 | 30 | 30 | 15 | 30 | 15 | 15 | 15
Figure 18b
Temperature (°C) | 150 | 150 | 200 | 200 | 24 | 300 | 300 | 500
Quasi Hardening Modulus | 19.9913 | 20.1182 | 1.4138 | 3.622 | 11.1526 | 12.1165 | 0.94206 | 0.18225
Exposure (min) | 15 | 30 | 15 | 30 | 0 | 15 | 30 | 15
Figure 18a | Temperature (°C) | Retained Yield Strength |  | Figure 18a | Temperature (°C) | Retained Yield Strength
Exposure (15 min) | 150 | 8.454 |  | Exposure (30 min) | 150 | 8.1393
STEEL | 200 | 6.8658 |  | STEEL | 200 | 9.5194
| 300 | 8.1273 |  |  | 300 | 8.4269
| 300 | 5.7067 |  |  | 300 | 6.5622
| 400 | 18.206 |  |  | 400 | 17.6055
| 550 | 11.6145 |  |  | 550 | ---
| 700 | 3.5359 |  |  | 700 | ---
Figure 18b | Temperature (°C) | Retained Yield Strength |  | Figure 18b | Temperature (°C) | Retained Yield Strength
Exposure (15 min) | 150 | 19.9913 |  | Exposure (30 min) | 150 | 20.1182
ALUMINUM | 200 | 1.4138 |  | ALUMINUM | 200 | 3.622
| 300 | 12.1165 |  |  | 300 | 0.94206
| 500 | 0.18225 |  |  | 500 | ---
0 | Temperature (°C) | Retained Yield Strength |  | 0 | Temperature (°C) | Retained Yield Strength |  | 0 | Temperature (°C) | Retained Yield Strength
Exposure (15 min) | 300 | 8.1273 |  | Exposure (30 min) | 300 | 8.4269 |  | Exposure (15 min) | 300 | 8.1273
STEEL | 300 | 5.7067 |  | STEEL | 300 | 6.5622 |  |  | 300 | 5.7067
[8 empty] | Exposure (30 min) | 300 | 8.4269
| MEAN | 6.917 |  |  | MEAN | 7.4946 |  |  | 300 | 6.5622
| STD.MEAN | 1.2103 | 1.2103 |  | STD.MEAN | 0.93238 |  | STEEL
| STD.SAMPLE | 1.7116 | 1.7116 |  | STD.SAMPLE | 1.3186 |  |  | MEAN | 7.2058
| COV.MEAN | 0.17497 |  |  | COV.MEAN | 0.12441 |  |  | STD.MEAN | 1.0713
| COV.SAMPLE | 0.24745 |  |  | COV.SAMPLE | 0.17594 |  |  | STD.SAMPLE | 1.2912
[9 empty] | COV.MEAN | 0.14868
[9 empty] | COV.SAMPLE | 0.17919

## Fig19_Densification Strain
Specimen N° | Material | Temperature (°C) | Time of exposure (min) | Densification Strain | Mean | STD | COV
1 | Steel | 150 | 15 | 0.43117
2 | Steel | 150 | 30 | 0.39789 | 0.41453 | 0.023537 | 5.678%
3 | Steel | 200 | 15 | 0.37728
4 | Steel | 200 | 30 | 0.3885 | 0.38289 | 0.0079297 | 2.071%
5 | Steel | 300 | 15 | 0.38037 |  |  |  | 0.37379
6 | Steel | 300 | 30 | 0.39845 |  |  |  | 0.38037
7 | Steel | 300 | 15 | 0.37379 |  |  |  | 0.38416
8 | Steel | 300 | 30 | 0.38416 | 0.38419 | 0.010428 | 2.714% | 0.39845 | 0.027142
9 | Steel | 400 | 15 | 0.2653
10 | Steel | 400 | 30 | 0.26364 | 0.26447 | 0.0011724 | 0.4433%
11 | Steel | 550 | 15 | 0.4362
12 | Steel | 550 | 30 | No Sample | --- | --- | ---
13 | Steel | 700 | 15 | 0.26264
14 | Steel | 700 | 30 | No Sample | --- | --- | ---
15 | Aluminum | 150 | 15 | 0.26254
16 | Aluminum | 150 | 30 | 0.2625 | 0.26252 | 2.7507e-05 | 0.01048%
17 | Aluminum | 200 | 15 | 0.43347
18 | Aluminum | 200 | 30 | 0.30273 | 0.3681 | 0.092452 | 25.12%
19 | Aluminum | 300 | 15 | 0.26256
20 | Aluminum | 300 | 30 | 0.37616 | 0.31936 | 0.08033 | 25.15%
21 | Aluminum | 500 | 15 | 0.27895
22 | Aluminum | 500 | 30 | No Sample | --- | --- | ---

## Fig19
Figure 19a
Temperature (°C) | 150 | 200 | 200 | 24 | 300 | 300 | 300 | 300 | 400 | 400 | 550 | 700 | 150
Densification Strain | 0.39789 | 0.37728 | 0.3885 | 0.43742 | 0.38037 | 0.37379 | 0.39845 | 0.38416 | 0.2653 | 0.26364 | 0.4362 | 0.26264 | 0.43117
Exposure (min) | 30 | 15 | 30 | 0 | 15 | 15 | 30 | 30 | 15 | 30 | 15 | 15 | 15
Figure 19b
Temperature (°C) | 150 | 150 | 200 | 200 | 24 | 300 | 300 | 500
Densification Strain | 0.26254 | 0.2625 | 0.43347 | 0.30273 | 0.40468 | 0.26256 | 0.37616 | 0.27895
Exposure (min) | 15 | 30 | 15 | 30 | 0 | 15 | 30 | 15
Figure 19a | Temperature (°C) | Retained Yield Strength |  | Figure 19a | Temperature (°C) | Retained Yield Strength
Exposure (15 min) | 150 | 0.43117 |  | Exposure (30 min) | 150 | 0.39789
STEEL | 200 | 0.37728 |  | STEEL | 200 | 0.3885
| 300 | 0.38037 |  |  | 300 | 0.39845
| 300 | 0.37379 |  |  | 300 | 0.38416
| 400 | 0.2653 |  |  | 400 | 0.26364
| 550 | 0.4362 |  |  | 550 | ---
| 700 | 0.26264 |  |  | 700 | ---
Figure 19b | Temperature (°C) | Retained Yield Strength |  | Figure 19b | Temperature (°C) | Retained Yield Strength
Exposure (15 min) | 150 | 0.26254 |  | Exposure (30 min) | 150 | 0.2625
ALUMINUM | 200 | 0.43347 |  | ALUMINUM | 200 | 0.30273
| 300 | 0.26256 |  |  | 300 | 0.37616
| 500 | 0.27895 |  |  | 500 | ---
0 | Temperature (°C) | Retained Yield Strength |  | 0 | Temperature (°C) | Retained Yield Strength |  | 0 | Temperature (°C) | Retained Yield Strength
Exposure (15 min) | 300 | 0.38037 |  | Exposure (30 min) | 300 | 0.39845 |  | Exposure (15 min) | 300 | 0.38037
STEEL | 300 | 0.37379 |  | STEEL | 300 | 0.38416 |  |  | 300 | 0.37379
[8 empty] | Exposure (30 min) | 300 | 0.39845
| MEAN | 0.37708 |  |  | MEAN | 0.39131 |  |  | 300 | 0.38416
| STD.MEAN | 0.0032931 | 0.0032931 |  | STD.MEAN | 0.0071438 |  | STEEL
| STD.SAMPLE | 0.0046571 | 0.0046571 |  | STD.SAMPLE | 0.010103 |  |  | MEAN | 0.38419
| COV.MEAN | 0.008733 |  |  | COV.MEAN | 0.018256 |  |  | STD.MEAN | 0.0071291
| COV.SAMPLE | 0.01235 |  |  | COV.SAMPLE | 0.025818 |  |  | STD.SAMPLE | 0.010428
[9 empty] | COV.MEAN | 0.018556
[9 empty] | COV.SAMPLE | 0.027142

## Fig21_Energy Absorpt. Capacity
Specimen N° | Material | Temperature (°C) | Time of exposure (min) | Energy Absorption Capacity | Mean | STD | COV
1 | Steel | 150 | 15 | 4.7927
2 | Steel | 150 | 30 | 4.993 | 4.8928 | 0.14158 | 2.894%
3 | Steel | 200 | 15 | 4.7687
4 | Steel | 200 | 30 | 4.9078 | 4.8382 | 0.098376 | 2.033%
5 | Steel | 300 | 15 | 5.4147 |  |  |  | 5.4147
6 | Steel | 300 | 30 | 5.3849 |  |  |  | 5.3849
7 | Steel | 300 | 15 | 5.3219 |  |  |  | 5.3219
8 | Steel | 300 | 30 | 5.2408 | 5.3406 | 0.076965 | 1.441% | 5.2408 | 0.014411
9 | Steel | 400 | 15 | 5.1851
10 | Steel | 400 | 30 | 5.2285 | 5.2068 | 0.030634 | 0.5883%
11 | Steel | 550 | 15 | 3.6677
12 | Steel | 550 | 30 | No Sample | --- | --- | ---
13 | Steel | 700 | 15 | 1.3169
14 | Steel | 700 | 30 | No Sample | --- | --- | ---
15 | Aluminum | 150 | 15 | 5.5439
16 | Aluminum | 150 | 30 | 7.6209 | 6.5824 | 1.4686 | 22.31%
17 | Aluminum | 200 | 15 | 4.3589
18 | Aluminum | 200 | 30 | 7.251 | 5.805 | 2.045 | 35.23%
19 | Aluminum | 300 | 15 | 3.9893
20 | Aluminum | 300 | 30 | 3.1814 | 3.5853 | 0.57122 | 15.93%
21 | Aluminum | 500 | 15 | 0.53935
22 | Aluminum | 500 | 30 | No Sample | --- | --- | ---

## Fig21
Figure 21a
Temperature (°C) | 150 | 200 | 200 | 24 | 300 | 300 | 300 | 300 | 400 | 400 | 550 | 700 | 150
Energy Absorption Capacity | 4.993 | 4.7687 | 4.9078 | 5.3332 | 5.4147 | 5.3219 | 5.3849 | 5.2408 | 5.1851 | 5.2285 | 3.6677 | 1.3169 | 4.7927
Exposure (min) | 30 | 15 | 30 | 0 | 15 | 15 | 30 | 30 | 15 | 30 | 15 | 15 | 15
Figure 21b
Temperature (°C) | 150 | 150 | 200 | 200 | 24 | 300 | 300 | 500
Energy Absorption Capacity | 5.5439 | 7.6209 | 4.3589 | 7.251 | 14.055 | 3.9893 | 3.1814 | 0.53935
Exposure (min) | 15 | 30 | 15 | 30 | 0 | 15 | 30 | 15
Figure 21a | Temperature (°C) | Retained Yield Strength |  | Figure 21a | Temperature (°C) | Retained Yield Strength
Exposure (15 min) | 150 | 4.7927 |  | Exposure (30 min) | 150 | 4.993
STEEL | 200 | 4.7687 |  | STEEL | 200 | 4.9078
| 300 | 5.4147 |  |  | 300 | 5.3849
| 300 | 5.3219 |  |  | 300 | 5.2408
| 400 | 5.1851 |  |  | 400 | 5.2285
| 550 | 3.6677 |  |  | 550 | ---
| 700 | 1.3169 |  |  | 700 | ---
Figure 21b | Temperature (°C) | Retained Yield Strength |  | Figure 21b | Temperature (°C) | Retained Yield Strength
Exposure (15 min) | 150 | 5.5439 |  | Exposure (30 min) | 150 | 7.6209
ALUMINUM | 200 | 4.3589 |  | ALUMINUM | 200 | 7.251
| 300 | 3.9893 |  |  | 300 | 3.1814
| 500 | 0.53935 |  |  | 500 | ---
0 | Temperature (°C) | Retained Yield Strength |  | 0 | Temperature (°C) | Retained Yield Strength |  | 0 | Temperature (°C) | Retained Yield Strength
Exposure (15 min) | 300 | 5.4147 |  | Exposure (30 min) | 300 | 5.3849 |  | Exposure (15 min) | 300 | 5.4147
STEEL | 300 | 5.3219 |  | STEEL | 300 | 5.2408 |  |  | 300 | 5.3219
[8 empty] | Exposure (30 min) | 300 | 5.3849
| MEAN | 5.3683 |  |  | MEAN | 5.3128 |  |  | 300 | 5.2408
| STD.MEAN | 0.046401 | 0.046401 |  | STD.MEAN | 0.072061 |  | STEEL
| STD.SAMPLE | 0.065621 | 0.065621 |  | STD.SAMPLE | 0.10191 |  |  | MEAN | 5.3406
| COV.MEAN | 0.0086435 |  |  | COV.MEAN | 0.013564 |  |  | STD.MEAN | 0.059231
| COV.SAMPLE | 0.012224 |  |  | COV.SAMPLE | 0.019182 |  |  | STD.SAMPLE | 0.076965
[9 empty] | COV.MEAN | 0.011091
[9 empty] | COV.SAMPLE | 0.014411

## Fig22Energy Absorpt. Efficiency
Specimen N° | Material | Temperature (°C) | Time of exposure (min) | Retained yield strength | Mean | STD | COV
1 | Steel | 150 | 15 | 0.7619
2 | Steel | 150 | 30 | 0.78526 | 0.77358 | 0.016514 | 2.135%
3 | Steel | 200 | 15 | 0.79066
4 | Steel | 200 | 30 | 0.79009 | 0.79037 | 0.00039942 | 0.05054%
5 | Steel | 300 | 15 | 0.80981 |  |  |  | 0.77528
6 | Steel | 300 | 30 | 0.77528 |  |  |  | 0.80981
7 | Steel | 300 | 15 | 0.85063 |  |  |  | 0.82122
8 | Steel | 300 | 30 | 0.82122 | 0.81423 | 0.031146 | 3.825% | 0.85063 | 0.038252
9 | Steel | 400 | 15 | 0.74992
10 | Steel | 400 | 30 | 0.76313 | 0.75653 | 0.0093435 | 1.235%
11 | Steel | 550 | 15 | 0.72826
12 | Steel | 550 | 30 | No Sample | --- | --- | ---
13 | Steel | 700 | 15 | 0.82108
14 | Steel | 700 | 30 | No Sample | --- | --- | ---
15 | Aluminum | 150 | 15 | 0.66366
16 | Aluminum | 150 | 30 | 0.54675 | 0.60521 | 0.082668 | 13.66%
17 | Aluminum | 200 | 15 | 1.0036
18 | Aluminum | 200 | 30 | 0.55746 | 0.78055 | 0.3155 | 40.42%
19 | Aluminum | 300 | 15 | 0.9357
20 | Aluminum | 300 | 30 | 1.3797 | 1.1577 | 0.31399 | 27.12%
21 | Aluminum | 500 | 15 | 7.9572
22 | Aluminum | 500 | 30 | No Sample | --- | --- | ---

## Fig22
Figure 22a
Temperature (°C) | 150 | 200 | 200 | 24 | 300 | 300 | 300 | 300 | 400 | 400 | 550 | 700 | 150
Energy Absorption Efficiency | 0.78526 | 0.79066 | 0.79009 | 0.74592 | 0.80981 | 0.85063 | 0.77528 | 0.82122 | 0.74992 | 0.76313 | 0.72826 | 0.82108 | 0.7619
Exposure (min) | 30 | 15 | 30 | 0 | 15 | 15 | 30 | 30 | 15 | 30 | 15 | 15 | 15
Figure 22b
Temperature (°C) | 150 | 150 | 200 | 200 | 24 | 300 | 300 | 500
Energy Absorption Efficiency | 0.66366 | 0.54675 | 1.0036 | 0.55746 | 0.29315 | 0.9357 | 1.3797 | 7.9572
Exposure (min) | 15 | 30 | 15 | 30 | 0 | 15 | 30 | 15
Figure 22a | Temperature (°C) | Retained Yield Strength |  | Figure 22a | Temperature (°C) | Retained Yield Strength
Exposure (15 min) | 150 | 0.7619 |  | Exposure (30 min) | 150 | 0.78526
STEEL | 200 | 0.79066 |  | STEEL | 200 | 0.79009
| 300 | 0.80981 |  |  | 300 | 0.77528
| 300 | 0.85063 |  |  | 300 | 0.82122
| 400 | 0.74992 |  |  | 400 | 0.76313
| 550 | 0.72826 |  |  | 550 | ---
| 700 | 0.82108 |  |  | 700 | ---
Figure 22b | Temperature (°C) | Retained Yield Strength |  | Figure 22b | Temperature (°C) | Retained Yield Strength
Exposure (15 min) | 150 | 0.66366 |  | Exposure (30 min) | 150 | 0.54675
ALUMINUM | 200 | 1.0036 |  | ALUMINUM | 200 | 0.55746
| 300 | 0.9357 |  |  | 300 | 1.3797
| 500 | 7.9572 |  |  | 500 | ---
0 | Temperature (°C) | Retained Yield Strength |  | 0 | Temperature (°C) | Retained Yield Strength |  | 0 | Temperature (°C) | Retained Yield Strength
Exposure (15 min) | 300 | 0.80981 |  | Exposure (30 min) | 300 | 0.77528 |  | Exposure (15 min) | 300 | 0.80981
STEEL | 300 | 0.85063 |  | STEEL | 300 | 0.82122 |  |  | 300 | 0.85063
[8 empty] | Exposure (30 min) | 300 | 0.77528
| MEAN | 0.83022 |  |  | MEAN | 0.79825 |  |  | 300 | 0.82122
| STD.MEAN | 0.020409 | 0.020409 |  | STD.MEAN | 0.02297 |  | STEEL
| STD.SAMPLE | 0.028863 | 0.028863 |  | STD.SAMPLE | 0.032485 |  |  | MEAN | 0.81423
| COV.MEAN | 0.024583 |  |  | COV.MEAN | 0.028776 |  |  | STD.MEAN | 0.02169
| COV.SAMPLE | 0.034765 |  |  | COV.SAMPLE | 0.040695 |  |  | STD.SAMPLE | 0.031146
[9 empty] | COV.MEAN | 0.026638
[9 empty] | COV.SAMPLE | 0.038252